## 1編
「出来形管理基準及び規格値」で使用されている図一覧
農林土木工事
【第１編共通編】
章、節 | 条 | 枝番（工種） | 準用する | 頁
出来形管理基準
第２章 土工
第３節 河川土工・治山土工 | 2-3-2掘削工（切土工） |  |  | 29
第４節 道路土工 | 2-3-3盛土工 |  |  | 29
| 2-3-4盛土補強工 | 補強土（テールアルメ）壁工法 |  | 29
|  | 多数アンカー式補強土工法 |  | 29
|  | ジオテキスタイルを用いた補強土工法 |  | 29
| 2-3-5法面整形工 | 盛土部 |  | 30
| 2-3-6堤防天端工 |  |  | 30
| 2-4-2掘削工（切土工） |  |  | 30
| 2-4-3路体盛土工 |  |  | 30
| 2-4-4路床盛土工 |  |  | 30
| 2-4-5法面整形工 | 盛土部 |  | 31
第３章 無筋・鉄筋コンクリート
第7節 鉄筋 | 3-7-4組立て | 組立て |  | 31
W
1:N
t
1:N
ｎ=10本程度
ｄ
ｎ=10本程度
ｄ

## 3編
「出来形管理基準及び規格値」で使用されている図一覧
農林土木工事
【第3編 土木工事共通編】
章、節 | 条 | 枝番（工種） | 準用する | 頁
出来形管理基準
第1章 一般施工
第3節 共通的工種 | 1-3-4矢板工 | 鋼矢板 |  | 32
|  | 軽量鋼矢板 |  | 32
|  | コンクリート矢板 |  | 32
|  | 広幅鋼矢板 |  | 32
|  | 可とう矢板 |  | 32
| 1-3-5縁石工 | 縁石・アスカーブ |  | 32
| 1-3-6小型標識工 |  |  | 32
| 1-3-7防止柵工 | 立入防止柵 |  | 32
|  | 転落、横断、防止柵 |  | 32
|  | 車止めポスト |  | 32
| 1-3-8路側防護柵工 | ガードレール |  | 32
|  | ガードケーブル |  | 33
| 1-3-9区画線工 |  |  | 33
| 1-3-10道路付属物工 | 視線誘導標 |  | 33
|  | 距離標 |  | 33
| 1-3-11コンクリート面塗装工 |  |  | 33
| 1-3-12プレテンション桁製作工 | けた橋 |  | 34
| （購入工） | スラブ桁 |  | 34
| 1-3-13ポストテンション桁製作工 | ポストテンション桁製作工 |  | 34
|  | プレキャストセグメント桁製作工（購入工） |  | 35
| 1-3-14プレキャストセグメント主桁組立工 |  |  | 35
| 1-3-15PCホロースラブ製作工 |  |  | 35
| 1-3-16PC箱桁製作工 | PC箱桁製作工 |  | 35
|  | PC押出し箱桁製作工 |  | 36
| 1-3-18伸縮装置工 | ゴムジョイント |  | 36
|  | 鋼製ﾌｨﾝｶﾞｰｼﾞｮｲﾝﾄ |  | 36
| 1-3-19多自然型護岸工 | 石張り、巨石積み |  | 37
|  | かごマット |  | 37
| 1-3-20プレキャストカルバート工 | プレキャストボックス工 |  | 37
|  | プレキャストパイプ工 |  | 37
| 1-3-21側溝工 | プレキャストU型側溝工 |  | 37
|  | L型側溝工 |  | 37
|  | 自由勾配側溝工 |  | 37
|  | 管渠工 |  | 37
|  | 場所打水路工 |  | 38
|  | 暗渠工 |  | 38
| 1-3-22集水桝工 | 街渠工 |  | 38
| 1-3-23現場塗装工 |  |  | 39
第４節 基礎工 | 1-4-1一般事項 | 切込砂利 |  | 40
|  | 砕石基礎工 |  | 40
|  | 割ぐり石基礎工 |  | 40
|  | 均しコンクリート |  | 40
| 1-4-3基礎工(護岸) | 現場打 |  | 40
|  | プレキャスト |  | 40
| 1-4-4既製杭工 | 既製コンクリート杭 |  | 40
|  | 鋼管杭 |  | 40
|  | Ｈ鋼杭 |  | 40
|  | 鋼管ソイルセメント杭 |  | 41
| 1-4-5場所打杭工 |  |  | 41
| 1-4-6深礎工 |  |  | 41
第４節 基礎工 | 1-4-7オープンケーソン基礎工 |  |  | 42
| 1-4-8ニューマチックケーソン基礎工 |  |  | 42
| 1-4-9鋼管矢板基礎工 |  |  | 42
| 1-4-10木杭工 |  |  | 42
第５節 石・ブロック（張）積工 | 1-5-3コンクリートブロック工 | コンクリートブロック積 |  | 43
|  | コンクリートブロック張り |  | 43
|  | 連節ブロック張り |  | 44
|  | 天端保護ブロック |  | 44
| 1-5-4緑化ブロック工 |  | 第3篇1-5-3 | 43
| 1-5-5石積（張）工 |  | 第3篇1-5-3 | 43
第６節 一般舗装工 |  | 道路工 |  | 45
| 1-6-7アスファルト舗装工 | 下層路盤工 |  | 46
| 1-6-8半たわみ性舗装工 | 上層路盤工 |  | 46
| 1-6-9排水性舗装工 | （粒度調整路盤工）
|  | 上層路盤工（セメント（石灰）安定処理工 |  | 46
|  | 加熱アスファルト安定処理工 |  | 46
|  | 基層工 |  | 47
|  | 表層工 |  | 47
| 1-6-10透水性舗装工 | 路盤工 |  | 47
|  | 表層工 |  | 47
| 1-6-11グースアスファルト舗装工 | 加熱アスファルト安定処理工 |  | 48
|  | 基層工 |  | 48
|  | 表層工 |  | 48
| 1-6-12コンクリート舗装工 | 下層路盤工 |  | 49
|  | 上層路盤工 |  | 49
（粒度調整路盤工）
|  | セメント（石灰・瀝青）安定処理工 |  | 49
|  | アスファルト中間層 |  | 49
|  | コンクリート舗装版工 |  | 50
|  | 転圧コンクリート版工（下層路盤工） |  | 50
|  | 転圧コンクリート版工（粒度調整路盤工） |  | 50
|  | 転圧コンクリート版工（セメント（石灰・瀝青）安定処理工） |  | 51
|  | 転圧コンクリート版工（アスファルト中間層） |  | 51
|  | 転圧コンクリート版工 |  | 51
| 1-6-13薄層カラー舗装工 | 下層路盤工 |  | 52
|  | 上層路盤工 |  | 52
（粒度調整路盤工）
|  | 上層路盤工（セメント（石灰）安定処理工 |  | 52
|  | 加熱アスファルト安定処理工 |  | 52
|  | 基層工 |  | 53
第６節 一般舗装工 | 1-6-14ブロック舗装工 | 下層路盤工 |  | 53
|  | 上層路盤工 |  | 53
（粒度調整路盤工）
|  | 上層路盤工（セメント（石灰）安定処理工 |  | 53
|  | 加熱アスファルト安定処理工 |  | 54
|  | 基層工 |  | 54
| 1－6－15路面切削工 |  |  | 54
第７節 地盤改良工 | 1-7-2路床安定処理工 |  |  | 55
| 1-7-3置換工 |  |  | 55
| 1-7-4表層安定処理工 | 表層安定処理工 |  | 56
|  | サンドマット海上 |  | 56
| 1-7-5パイルﾈｯﾄ工 |  |  | 56
| 1-7-6サンドマット工 |  |  | 56
| 1-7-7バーチカルドレーン工 | サンドドレーン工 |  | 57
|  | ペーパードレーン工 |  | 57
|  | 袋詰式サンドドレーン工 |  | 57
| 1-7-8締固め改良工 | サンドコンパクションパイル工 |  | 57
| 1-7-9固結工 | 粉末噴射攪拌工 |  | 57
|  | 高圧噴射攪拌工 |  | 57
|  | スラリー攪拌工 |  | 57
|  | 生石灰パイル工 |  | 57
第10節 仮設工 | 1-10-5土留・仮締切工 | Ｈ鋼杭 |  | 58
|  | 鋼矢板 |  | 58
|  | アンカー工 |  | 58
|  | 連節ブロック張り工 |  | 58
|  | 締切盛土 |  | 58
|  | 中詰盛土 |  | 59
| 1-10-8連続地中壁工（壁式） |  |  | 59
| 1-10-9連続地中壁工（柱列式） |  |  | 59
第11節 軽量盛土工 | 1-11-2軽量盛土工 |  | 第1篇2-4-3 | 30
第12節 工場製作工 | 1-12-1一般事項 | 鍛造費（金属支承工） |  | 60
|  | 鍛造費 |  | 61
（大型ゴム支承工）
|  | 仮設材製作工 |  | 62
|  | 刃口金物製作工 |  | 62
| 1-12-3桁製作工 | 仮組検査を実施する場合 | フランジ幅 W（m） 腹板高 h（m） 腹板間隔 b′（m） | 63
|  | シミュレーション仮組検査を実施する場合 | 鋼桁及びトラス等の部材の腹板 | 63
箱桁及びトラス等のフランジ鋼床版のデッキプレート
フランジの直角度 δ（㎜）
鋼桁
トラス・アーチなど
圧縮材の曲り δ（㎜）
全長 L（m） 支間長 Ln（m）
主桁、主構の中心間距離 B(m)
主構の組立高さ h（m）
主桁、主構の通り δ（㎜）
主桁、主構のそり δ（㎜）
主桁、主構の橋 端における出入差 δ（㎜）
主桁、主構の鉛直度 δ（㎜）
|  |  | 現場継手部の隙間 δ1，δ2（㎜） | 64
|  | 仮組検査を実施しない場合 | フランジ幅W（m） 腹板高h（m） | 65 | Ⅰ型鋼桁
板の平面度 δ（㎜） 鋼桁等の部材の腹板
板の平面度 δ（㎜） 箱桁等のフランジ鋼床版のデッキプレート
フランジの直角度 δ（㎜）
部材長ℓ（m） 鋼桁
| 1-12-4検査路製作工 |  |  | 66
| 1-12-5鋼製伸縮継手製作工 |  |  | 66
| 1-12-6落橋防止装置製作工 |  |  | 66
| 1-12-7橋梁用防護柵製作工 |  |  | 66
| 1-12-8アンカーフレーム製作工 |  |  | 66
| 1-12-9プレビーム用桁製作工 | 部 材 | フランジ幅 w（m） 腹板高 h（m） | 66 | Ⅰ型鋼桁
フランジの直角度 δ（㎜）
部材長 ℓ（m）
主桁のそりδ
| 1-12-10鋼製排水管製作工 |  |  | 67
| 1-12-11工場塗装工 |  |  | 67
第13節 橋梁架設工 | 1-13-3架設工（クレーン架設） | （鋼橋） | 全長 L（m） 支間長 Ln（m） | 68
| 1-13-4架設工 （ケーブルクレーン架設） |  | 通 り δ(㎜) | 68
| 1-13-5架設工 （ケーブルエレクション架設） |  | そ り δ(㎜）
| 1-13-6架設工（架設桁架設） |  | ※主桁、主構の 中心間距離 B(m) | 68
| 1-13-7架設工（送出し架設） |  | ※主桁の橋端における出入差 δ(㎜）
| 1-13-8架設工 （トラベラークレーン架設） |  | ※主桁、主構の鉛直度 δ(㎜） | 68
|  |  | ※現場継手部の すき間δ1、δ2(㎜) | 68
| 1-13 架設工（コンクリート橋） |  |  | 69
| 1-13 架設工支保工（固定） |  |  | 69
| 1-13 架設工支保工（移動） |  |  | 69
| 1-13 架設桁架設(片持架設) |  |  | 69
| 1-13 架設桁架設(押出し架設) |  |  | 69
第14節 法面工（共通） | 1-14-2植生工 | 種子散布工 |  | 69
|  | 張芝工 |  | 69
|  | 筋芝工 |  | 69
|  | 市松芝工 |  | 69
|  | 植生シート工 |  | 69
|  | 植生マット工 |  | 69
|  | 植生筋工 |  | 69
|  | 人工張芝工 |  | 69
|  | 植生穴工 |  | 69
|  | 植生基材吹付工 |  | 69
|  | 客土吹付工 |  | 69
| 1-14-3吹付工 | コンクリート |  | 70
|  | モルタル |  | 70
| 1-14-4法枠工 | 現場打法枠工 |  | 70 | a.w,hは、別途記入
|  | 現場吹付法枠工 |  | 70
|  | プレキャスト法枠工 |  | 70
| 1-14-6アンカー工 |  |  | 71
| 1-14-7かご工 | じゃかご | 第6編1-5-13 | 99
|  | ふとんかご | 第6編1-5-13 | 99
第15節 擁壁工（共通） | 1-15-1一般事項 | 現場打擁壁工 |  | 71
| 1-15-2プレキャスト擁壁工 |  |  | 71
| 1-15-3補強土壁工 | 補強土（テールアルメ）壁工法 多数アンカー式補強土壁工法 ジオテキスタイルを用いた補強土工法 |  | 72
| 1-15-4井桁ブロック工 |  |  | 72
第16節 床版工 | 1-16-2床版工 |  |  | 73
第18節 耕地復旧工 | 1-18-2水田復旧工 |  | 第4編1-3-1 | 74
| 1-18-3畑地復旧工 |  | 第4編1-3-1 | 74
第19節 水路復旧工 | 1-19-2土水路工 |  |  | 73
Ｈ
h
H
H
ｈ
δ1
L
断面図
δ2
L
側面図
平面図
δ1
L
断面図
δ2
L
側面図
平面図
車線方向
車線方向
W2
W1
C.
L
あと打ち
コンクリート
舗装面
仕上げ高さ
C.
L
歯型板面の歯咬み
あい部の高低差：咬
みあい部中心Ａ，Ｂ
点の差
w
t5
ｗ2
ｗ１
D
根入長
d= ｘ2＋ｙ2
D
根入長
d= ｘ2＋ｙ2
D
根入長
d= ｘ2＋ｙ2
根入長
d= ｘ2＋ｙ2
x
ＣＬ
Ｗ
杭径D
※余長は適用除外
杭径D
L
ℓ1
ℓ2
G.L.
C
L
ℓ
ℓ
補強材
D
ｔ
W
Ｌ
ｔ
h
ｈ
トラス弦材
Ⅰ型鋼桁
ｗ
b'
ｗ
ｈ
b
δ
ｗ/2
δ
ℓ
ℓ
δ
ℓ
δ
ℓ
単径間の場合
L
多径間の場合
L
L3
L2
L1
ｗ
ｈ
δ
b
δ
ℓ
ℓ
ｗ
ｈ
δ
ｗ
単径間の場合
L
多径間の場合
L
L3
L2
L1
δ
ｈ
δ1
δ2
ℓ
ℓ
ℓ
ℓ
h
L
w2
w1
ｈ
C

## 4編
「出来形管理基準及び規格値」で使用されている図一覧
農林土木工事
【第4編 農地編】
章、節 | 条 | 枝番（工種） | 準用する | 頁
出来形管理基準
第1章 ほ場整備工
第３節 整地工 | 1-3-1整地工 | ほ場整地工・整地面積 |  | 74
|  | 表土扱い |  | 74
|  | 基盤造成・表土整地 |  | 74
|  | 畦畔復旧 |  | 74
| 1-3-4暗渠排水工 | 暗渠排水工・吸水渠 |  | 75
|  | 集水渠・導水渠 |  | 75
第４節 用水路工（開水 | 1-4-2法面整形工 |  | 第1編2-3-5 | 30
路） | 1-4-3植生工 |  | 第3編1-14-2 | 69
| 1-4-4用水路工 |  | 第3編1-3-21 | 37
第５節 用水路工（管水路） | 1-5-1管水路工 | 畑地かんがい施設工 スプリンクラー |  | 75
第６節 排水路工 | 1-6-2法面整形工 |  | 第1編2-3-5 | 30
| 1-6-3植生工 |  | 第3編1-14-2 | 69
| 1-6-4排水路工 |  | 第3編1-3-21 | 37
第7節 道路工 | 1-7-2盛土工 |  | 第1編2-3-3 | 30
| 1-7-3路体盛土工 |  | 第1編2-4-3 | 29
| 1-7-4路床盛土工 |  | 第1編2-4-4 | 30
| 1-7-9アスファルト舗装工 |  | 第3編1-6-7 | 46
| 1-7-10コンクリート舗装工 |  | 第3編1-6-12 | 49
| 1-7-11砂利舗装工 |  |  | 75 | Ｌ Ｗ Ｔ
第２章 農用地造成工
第３節 基盤工 | 2-3-1暗渠排水工 |  | 第4編1-3-4 | 75
| 2-3-2造成土工 | テラス（階段畑） |  | 76
|  | 改良山成 |  | 76
第４節 法面工 | 2-4-1植生工 |  | 第3編1-14-2 | 69
| 2-4-2吹付工 |  | 第3編1-14-3 | 70
第５節 畑面工 | 2-5-1畑面工 | 畑面工（造成面積） |  | 75
|  | 耕起深耕 |  | 76
|  | 土壌改良 |  | 76
| 2-5-3畑面暗渠排水工 |  | 第3編1-3-4 | 75
第６節 道路工 | 2-6道路工 | 耕作道 |  | 76
| 2-6-2盛土工 |  | 第1編2-3-3 | 29
| 2-6-3路体盛土工 |  | 第1編2-4-3 | 30
| 2-6-4路床盛土工 |  | 第1編2-4-4 | 30
| 2-6-7アスファルト舗装工 |  | 第3編1-6-7 | 46
| 2-6-8コンクリート舗装工 |  | 第3編1-6-12 | 49
| 2-6-9砂利舗装工 |  | 第4編1-7-11 | 75
第７節 排水路工 | 2-7-1排水路工 |  | 第3編1-3-21 | 37
第３章 水路工
第3節 土工 | 3-3-2盛土工 |  | 第1編2-3-3 | 29
| 3-3-3法面整形工 |  | 第1編2-3-5 | 30
第5節 基礎工 | 3-5-1既製杭工 |  | 第3編1-4-4 | 40
第6節 開渠工 | 3-6-2現場打ち開渠工 | 現場打水路 | 第3編1-3-21 | 37
|  | 現場打水路 |  | 77
組立水路
| 3-6-3プレキャスト開渠工 | 小型水路 （U字側溝、フリューム等） | 第3編1-3-21 | 37
|  | 大型フリューム、L形水路 |  | 77
| その他 | コンクリート法覆工 |  | 78
アスファルト法覆工
|  | ブロック積水路 鉄筋コンクリート柵渠 |  | 78
| その他 | ライニング水路 連節ブロック コンクリートマット |  | 78
第10節 水路付帯工 | 3-10-2安全施設 | ネットフェンス等 | 第3編1-3-7 | 32
第11節 擁壁工 | 3-11-2現場打擁壁工 |  | 第3編1-15-1 | 71
| 3-11-3プレキャスト擁壁工 |  | 第3編1-15-2 | 71
| 3-11-4石積工 |  | 第3編1-5-5 | 44
| 3-11-5コンクリートブロック工 |  | 第3編1-5-3 | 43
第12節 法面工 | 3-12-1植生工 |  | 第3編1-14-2 | 69
| 3-12-2吹付工 |  | 第3編1-14-3 | 70
第13節 耕地復旧工 | 3-13-1水田復旧工 |  | 第3編1-18-2 | 74
| 3-13-2畑地復旧工 |  | 第3編1-18-3 | 74
第14節 道路復旧工 | 3-14-2路体盛土工 |  | 第1編2-4-3 | 30
| 3-14-3路床盛土工 |  | 第1編2-4-4 | 30
| 3-14-5アスファルト舗装工 |  | 第3編1-6-7 | 46
| 3-14-6コンクリート舗装工 |  | 第3編1-6-12 | 49
| 3-14-7砂利舗装工 |  | 第4編2-6-9 | 77
| 3-14-8道路用側溝工 |  | 第3編1-3-21 | 37
| 3-14-9安全施設工 | ガードレール等 | 第3編1-3-8 | 33
| 3-14-10区画線工 |  | 第3編1-3-9 | 33
| 3-14-11縁石工 |  | 第3編1-3-5 | 32
第４章 管水路工
第３節 土工 | 4-3-3盛土工 |  | 第1編2-3-3 | 29
| 4-3-4法面整形工 |  | 第1編2-3-5 | 30
第５節 管体基礎工 | 4-5-1砂基礎工 |  |  | 79
| 4-5-2砕石基礎工 |  |  | 79
| 4-5-3コンクリート基礎工 |  |  | 79
第６節 管体工 |  | 硬質ポリ塩化ビニル管 |  | 79
|  | 強化プラスチック複合管 ダクタイル鋳鉄管 遠心力鉄筋コンクリート管 |  | 79
第５章 頭首工
第３節 土工 | 5-3-2盛土工 |  | 第1編2-3-3 | 29
| 5-3-3法面整形工 |  | 第1編2-3-5 | 30
第４節 可動堰本体工 | 5-4-2既製杭工 |  | 第3編1-4-4 | 40
| 5-4-3場所打杭工 |  | 第3編1-4-5 | 41
| 5-4-4オープンケーソン基礎工 |  | 第3編1-4-7 | 42
| 5-4-5ニューマチックケーソン基礎工 |  | 第3編1-4-8 | 42
| 5-4-6止水矢板工 |  | 第3編1-3-4 | 32
第5節 固定堰本体工 | 5-5-2既製杭工 |  | 第3編1-4-4 | 40
| 5-5-3場所打杭工 |  | 第3編1-4-5 | 41
| 5-5-4オープンケーソン基礎工 |  | 第3編1-4-7 | 42
| 5-5-5ニューマチックケーソン基礎工 |  | 第3編1-4-8 | 42
| 5-5-6止水矢板工 |  | 第3編1-3-4 | 32
第6節 護床工 | 5-6-2根固めブロック工 | 十字ブロック | 第6編1-7-3 | 100
|  | カーテンブロック | 第6編1-7-3 | 100
|  | 異形ブロック | 第6編1-7-3 | 100
| 5-6-4沈床工 | そだ沈床 | 第6編1-7-5 | 100
|  | 木工沈床 | 第6編1-7-5 | 100
|  | 改良沈床 | 第6編1-7-5 | 100
第6節 護床工 | 5-6-5捨石工 |  | 第6編1-7-6 | 100
| 5-6-6かご工 |  | 第6編1-5-13 | 99
第９節 管理橋上部工 | 5-9-2プレテンション桁製作工（購入工） | けた橋 | 第3編1-3-12 | 34
|  | スラブ橋 | 第3編1-3-12 | 34
| 5-9-3ポストテンション桁製作工 |  | 第3編1-3-13 | 34
| 5-9-4プレキャストブロック桁購入工 |  | 第3編1-3-13 | 35
| 5-9-5プレキャストブロック桁組立工 |  | 第3編1-3-14 | 35
| 5-9-6ＰＣホロースラブ製作工 |  | 第3編1-3-15 | 35
| 5-9-7ＰＣ箱桁製作工 |  | 第3編1-3-16 | 35
| 5-9-8架設工（クレーン架設） |  | 第3編1-13-3 | 68
| 5-9-9架設工（架設桁架設） |  | 第3編1-13-6 | 68
| 5-9-10架設支保工（固定） |  | 第3編1-13 | 69
| 5-9-11床版・横組工 |  | 第3編1-16-2 | 73
| 5-9-12支承工 |  | 第8編4-4-10 | 118
第６章 機場下部工
第３節 土工 | 6-3-2盛土工 |  | 第1編2-3-3 | 29
| 6-3-3法面整形工 |  | 第1編2-3-5 | 30
第４節 機場本体工 | 6-4-2既製杭工 |  | 第3編1-4-4 | 40
| 6-4-3場所打杭工 |  | 第3編1-4-5 | 41
| 6-4-4矢板工 |  | 第3編1-3-4 | 32
| 6-4-5本体工 |  | 第6編5-3-6 | 104
| 6-4-6燃料貯油槽工 |  | 第6編5-3-7 | 104
第５節 遊水地工 | 6-5-2既製杭工 |  | 第3編1-4-4 | 41
| 6-5-3場所打杭工 |  | 第3編1-4-5 | 41
| 6-5-4矢板工 |  | 第3編1-3-4 | 32
| 6-5-5側壁工 |  | 第3編1-15-1 | 72
| 6-5-6コンクリート床版工 |  | 第6編5-4-7 | 104
| 6-5-7現場打ち水路工 |  | 第3編1-3-21 | 38
第８章 ため池改修工
第３節 堤体工 | 8-3-4盛土工 | 堤体工 |  | 80
第５節 洪水吐工 | 8-5-1洪水吐工 |  | 第4編3-6-2 | 77
第６節 取水施設工 | 8-6-1取水施設工- | 樋管工 |  | 80
|  | 水路トンネル |  | 81
ｈ
w1
w2
W4
W3
W2
H3
H2
H1
W1
現地地盤
1：S1①
W1
W2
W3
1：S2①
w32
サンプル 採取位置
W1
W2
L
C
H
w12
T
w22
w22
w12
e
Ｌ
W1
W2
Ｔ4
Ｔ5
Ｔ2
Ｔ1
Ｔ3
H
e
C
e
Ｌ
W
ｔ2
ｔ1
▽
ℓ
▽
L
Ｗ1
Ｗ2
H2
H1
▽
▽
e
C
ｗ1
ｗ2
ℓ1
ℓ2
V2
Ｗ2
Ｗ1
H
V1
H=V2-V1
▽
H
C
L
e
L
基準高（▽）は、Ｖ１、Ｖ２の
いずれか一方を測定し管理する。
V2
V1
e
ジョイント間隔測定位置（ｚ）
C
w1
ℓ 2
w2
ℓ 1
ℓ 3
▽
L
C
W2
▽
H
W1
ｅ
W2
W1

## 5編
「出来形管理基準及び規格値」で使用されている図一覧
農林土木工事
【第５編 治山編】
章、節 | 条 | 枝番（工種） | 準用する | 頁
出来形管理基準
第1章 渓間工
第3節 コンクリート治山ダム工 | 1-3-3コンクリート治山ダム 本体工 | コンクリート治山ダム 本体工 |  | 82
| 1-3-4側壁工 | 側壁工(コンクリート) |  | 82
| 1-3-6洗掘防止対策 | 水叩工(コンクリート) |  | 82
第4節 鋼製治山ダム工 | 1-4-2 工場製作工 | 鋼製類ダム製作工 |  | 83
| 1-4-5 鋼製枠ダム本体工 | 鋼製枠ダム本体工(中詰め型) |  | 84
| 1-4-7鋼製スリットダム本体工 | 鋼製スリットダム本体工(透過型) |  | 84
| 1-4-8側壁工 | 側壁工(鋼製) |  | 84
第5節 木製治山ダム工 | 1-5-3 木製治山ダム工 | 木製治山ダム工 |  | 85
| 木製流路工 | 流路工(木製) |  | 85
第6節 護岸工 | 1-6-4コンクリート擁壁工 | 護岸工(コンクリート) |  | 86
第7節 根固工 | 1-7-3根固めブロック工 | 根固めブロック工 | 第6編1-7-3 | 100
| 1-7-4かご工 | かご工 | 第6編1-5-13 | 99
| 1-7-5沈床工 | 沈床工 | 第6編1-7-5 | 100
第8節 水制工 | 1-8-1水制工 | 水制工 |  | 86
第9節 流路工 | 1-9-1流路工 | 流路工(コンクリート三面張り) |  | 87
第2章 山腹工
第4節 のり切工 | 2-4-1のり切工 | のり切工 |  | 87
第5節 土留工 | 2-5-4土留工 | 土留工 (石積) (コンクリートブロック積) |  | 87
| 2-5-5土留工 | 土留工(丸太積) |  | 88
| 2-5-7土留工 | 土留工(鋼製枠) |  | 88
| 2-5-8土留工 | 土留工(鉄線かご) |  | 88
第7節 水路工 | 2-7-2水路工 | 水路工 (コンクリート) (練張及び空張) |  | 89
| 2-7-4水路工 | 水路工(コルゲートフリューム)(鋼製及びコンクリート二次製品) |  | 89
| 2-7-5水路工 | 水路工 (張芝) （土のう等緑化二次製品） |  | 89
| 2-7-6水路工 | 水路工 |  | 89
| 2-7-7水路工 | 水路工 |  | 89
|  | 水路工(木製) |  | 89
第８節 暗きょ工 | 2-8-4暗きょ工 | 暗きょ工(硬質塩ビ管類) |  | 90
第９節 のり枠工 | 2-9 のり枠工 | のり枠工(丸太) |  | 90
|  | 簡易のり枠工 |  | 90
第10節 吹付工 | 2-10-2特殊吹付工 | 特殊モルタル吹付工 |  | 90
第11節 柵工 | 2-11-2柵工 | 柵工(丸 太) |  | 91
| 2-11-3柵工 | 柵工(ネット類) |  | 91
第12節 筋工 | 2-12-2階段切付工 | 階段切付工 |  | 91
| 2-12-3､4,5 筋工 | 石、丸太、その他緑化二次製品 |  | 91
第13節 伏工 | 2-13-2伏工 | 伏工(むしろ) |  | 92
| 2-13-3伏工 | 伏工(緑化二次製品) |  | 92
第16節 落石防止工 | 2-16-3落石防護柵工 | 落石防護柵工 | 第8編1-10-5 | 109
| 2-16-4落石防護網工 | 落石防護網工 | 第8編1-10-4 | 109
| 2-16-5落石防護土留工 | 落石防護土留工 |  | 92
| 2-16-6固定工 | 固定工(ロープ伏工) |  | 92
第３章 海岸防災林造成
第３節 防潮工 | 3-3-1防潮堤、防潮護岸工 | 防潮堤(波返し工) |  | 93
|  | 防潮堤(直立堤) |  | 93
|  | 防潮堤(被覆工)、コンクリート、アスファルト |  | 93
| 3-3-2消波工、消波堤、突堤、根固工 | 根固工 | 第6編1-7-3 | 100
第４節 砂丘造成 | 3-4-1堆砂工（堆砂垣、丘頂柵工） |  |  | 94
| 3-4-2盛土工 | 盛土工 |  | 94
第５節 森林造成 | 3-5-1生育基盤盛土工 | 客土工 |  | 94
| 3-5-2防風工 | 防風工 |  | 94
| 3-5-4静砂工(静砂垣) | 静砂工(静砂垣) |  | 95
| 3-5-5植栽工 | 植栽工(大苗木) |  | 95
|  | 植栽工(中・小苗木) |  | 95
|  | 植栽工(地被類) |  | 95
第４章 森林整備
第３節 森林造成 | 4-3-4植栽 | 植栽 |  | 96
第４節 防潮工 | 4-4-4本数調整伐、受光伐、除伐 | 本数調整伐、受光伐、除伐 |  | 96
| 4-4-5枝落し | 枝落し |  | 96
第５節 歩道整備 | 4-5-1歩道作設 | 歩道作設 |  | 96
|  | 階段工(丸太) |  | 96
第５章 保安林管理道
第１節 適用 |  | 木製ブロック積工 |  | 97
|  | 木製路面排水工 |  | 97
a1
b
a2
Ｌ2
ℓ2
ℓ1
Ｌ1
1:n1
1:n2
ℓ
t
1:n
1:n
1:n
1:n
1:n
1:n1
a1
a2
d
ℓ
1:n1
1:n2
1:n1
1:n2
1:n
1:n
d
d
ｈ
a
ｗ
L
h
1:n1
1:n2
b
a3
a2
a1
L1
ℓ3
L2
ℓ2
ℓ1
ｔ
ℓ号
ℓ号
Ｗ
ｔ
ℓ号
ℓ号
Ｗ

## 6編
「出来形管理基準及び規格値」で使用されている図一覧
農林土木工事
【第６編 河川編】
章、節 | 条 | 枝番（工種） | 準用する | 頁
出来形管理基準
第１章 築堤・護岸
第1節 築堤護岸 |  |  |  | 98
第3節 護岸基礎工 | 1-3-3基礎工 |  | 第3編1-4-3 | 40
| 1-3-4矢板工 |  | 第3編1-3-4 | 32
第4節 矢板護岸工 | 1-4-3笠コンクリート |  | 第3編1-4-3 | 40
工
| 1-4-4矢板工 |  | 第3編1-3-4 | 32
第5節 法覆護岸工 | 1-5-3コンクリートブロック工 | コンクリートブロック | 第3編1-5-3 | 43
|  | コンクリート被覆 |  | 78
| 1-5-4護岸付属物工 |  |  | 99
| 1-5-5緑化ブロック工 |  | 第3編1-5-4 | 43
| 1-5-6環境護岸ブロック工 |  | 第3編1-5-3 | 43
| 1-5-7石積(張)工 |  | 第3編1-5-5 | 43
| 1-5-8法枠工 |  | 第3編1-14-4 | 70
| 1-5-9多自然護岸工 | 巨石張り | 第3編1-3-19 | 37
|  | 巨石積み | 第3編1-3-19 | 37
|  | かごマット | 第3編1-3-19 | 37
| 1-5-10吹付工 |  | 第3編1-14-3 | 70
| 1-5-11植生工 |  | 第3編1-14-2 | 70
| 1-5-12覆土工 |  | 第１編2-3-5 | 30
| 1-5-13羽口工 | じゃかご |  | 99
|  | ふとんかご かご枠 |  | 99
第6節 擁壁護岸工 | 1-6-3場所打擁壁工 |  | 第3編1-15-1 | 71
| 1-6-4プレキャスト擁壁工 |  | 第3編1-15-2 | 71
第7節 根固め工 | 1-7-3根固めブロック工 | 層積 |  | 100
乱積
| 1-7-5沈床工 |  |  | 100
| 1-7-6捨石工 |  |  | 100
| 1-7-7かご工 | じゃかご | 第6編1-5-13 | 99
|  | ふとんかご | 第6編1-5-13 | 99
第8節 水制工 | 1-8-3沈床工 |  |  | 100
| 1-8-4捨石工 |  | 第6編1-7-6 | 100
| 1-8-5かご工 | じゃかご | 第6編1-5-13 | 99
|  | ふとんかご | 第6編1-5-13 | 99
| 1-8-8杭出し水制工 | 杭出し水制工 |  | 99
第2章 樋門・樋管
第3節 樋門・樋管本体工 | 2-3-3既製杭工 |  | 第3編1-4-4 | 41
| 2-3-4場所打杭工 |  | 第3編1-4-5 | 41
| 2-3-5矢板工 |  | 第3編1-3-4 | 32
| 2-3-6函渠工 | 本体工 |  | 101
|  | ヒューム管 ＰＣ管 コルゲートパイプ ダクタイル鋳鉄管 |  | 101
|  | ＰＣ函渠 | 第3編1-3-20 | 101
| 2-3-7翼壁工 2-3-8水叩工 |  |  | 101
第4節 護床工 | 2-4-3根固めブロック工 |  | 第6編1-7-3 | 100
| 2-4-5沈床工 |  | 第6編1-7-5 | 100
| 2-4-6捨石工 |  | 第6編1-7-6 | 100
| 2-4-7かご工 | じゃかご | 第6編1-5-13 | 99
|  | ふとんかご | 第6編1-5-13 | 99
第5節 水路工 | 2-5-3側溝工 |  | 第3編1-3-21 | 38
| 2-5-4集水枡工 |  | 第3編1-3-22 | 38
| 2-5-5暗渠工 |  | 第3編1-3-21 | 38
| 2-5-6樋門接続暗渠工 |  | 第3編1-3-20 | 37
第6節 付属物設置工 | 2-6-3防止柵工 |  | 第3編1-3-7 | 32
| 2-6-7階段工 |  |  | 102
第3章 水門
第3節 工場製作工 | 3-3-3桁製作工 |  | 第3編1-12-3 | 63
| 3-3-4鋼製伸縮継手製作工 |  | 第3編1-12-5 | 66
| 3-3-5落橋防止装置製作工 |  | 第3編1-12-6 | 66
| 3-3-6鋼製排水管製作工 |  | 第3編1-12-10 | 67
| 3-3-7橋梁用防護柵製作工 |  | 第3編1-12-7 | 66
| 3-3-9仮設材製作工 |  | 第3編1-12-1 | 62
| 3-3-10工場塗装費 |  | 第3編1-12-11 | 67
第4節 水門本体工 | 3-4-4既製杭工 |  | 第3編1-4-4 | 41
| 3-4-5場所打杭工 |  | 第3編1-4-5 | 41
| 3-4-6矢板工（遮水矢板） |  | 第3編1-3-4 | 32
| 3-4-7床版工 |  |  | 102
| 3-4-8堰柱工 |  |  | 102
| 3-4-9門柱工 |  |  | 102
| 3-4-10ゲート操作台工 |  |  | 102
| 3-4-11胸壁工 |  |  | 102
| 3-4-12翼壁工 |  | 第6編2-3-7 | 101
| 3-4-13水叩工 |  | 第6編2-3-8 | 101
第5節 護床工 | 3-5-3根固めブロック工 |  | 第6編1-7-3 | 100
| 3-5-5沈床工 |  | 第6編1-7-5 | 100
| 3-5-6捨石工 |  | 第6編1-7-6 | 100
| 3-5-7かご工 | じゃかご | 第6編1-5-13 | 99
|  | ふとんかご | 第6編1-5-13 | 99
第6節 付属物設置工 | 3-6-3防止柵工 |  | 第3編1-3-7 | 32
| 3-6-8階段工 |  | 第6編2-6-7 | 102
第７節 鋼管理橋上部工 | 3-7-4架設工（クレーン架設） |  | 第3編1-13-3 | 68
| 3-7-5架設工（ケーブルクレーン架設） |  | 第3編1-13-4 | 68
| 3-7-6架設工（ケーブルエレクション架設） |  | 第3編1-13-5 | 68
| 3-7-7架設工（架設桁架設） |  | 第3編1-13-6 | 68
| 3-7-8架設工（送出し架設） |  | 第3編1-13-7 | 68
| 3-7-9架設工（トラベラークレーン架設） |  | 第3編1-13-8 | 68
| 3-7-10支承工 |  | 第8編4-4-10 | 118
第８節 橋梁現場塗装工 | 3-8-2現場塗装工 |  | 第3編1-3-23 | 39
第９節 床版工 | 3-9-2床版工 |  | 第3編1-16-2 | 73
第10節 橋梁付属物工（鋼管理橋） | 3-10-2伸縮装置工 |  | 第3編1-3-18 | 36
| 3-10-4地覆工 |  | 第8編4-7-5 | 119
| 3-10-5橋梁用防護柵工 |  | 第8編4-7-6 | 119
| 3-10-6橋梁用高欄工 |  | 第8編4-7-7 | 119
| 3-10-7検査路工 |  | 第8編4-7-8 | 119
第12節 コンクリート管理橋上部工（ＰＣ橋） | 3-12-2プレテンション桁製作工（購入工） |  | 第3編1-3-12 | 34
| 3-12-3ポストテンション桁製作工 |  | 第3編1-3-13 | 34
| 3-12-4プレキャストセグメント製作工（購入工） |  | 第3編1-3-13 | 35
第12節 コンクリート管理橋上部工（ＰＣ橋） | 3-12-5プレキャストセグメント主桁組立工 |  | 第3編1-3-14 | 35
| 3-12-6支承工 |  | 第8編4-4-10 | 118
| 3-12-7架設工 |  | 第3編1-13-3 | 69
（クレーン架設）
| 3-12-8架設工（架設桁架設） |  | 第3編1-13-6 | 69
| 3-12-9床版・横組工 |  | 第3編1-16-2 | 73
| 3-12-10落橋防止装置工 |  | 第8編4-7-3 | 119
第13節 コンクリート管理橋上部工（ＰＣホロースラブ橋） | 3-13-3支承工 |  | 第8編4-4-10 | 118
| 3-13-4落橋防止装置工 |  | 第8編4-7-3 | 119
| 3-13-5ＰＣホロースラブ製作工 |  | 第3編1-3-15 | 35
第14節 橋梁付属物工（コンクリート管理橋） | 3-14-2伸縮装置工 |  | 第3編1-3-18 | 36
| 3-14-4地覆工 |  | 第8編4-7-5 | 119
| 3-14-5橋梁用防護柵工 |  | 第8編4-7-6 | 119
| 3-14-6橋梁用高欄工 |  | 第8編4-7-7 | 119
| 3-14-7検査路工 |  | 第8編4-7-8 | 119
第16節 舗装工 | 3-16-5アスファルト舗装工 |  | 第3編1-6-7 | 46
| 3-16-6半たわみ性舗装工 |  | 第3編1-6-8 | 46
| 3-16-7排水性舗装工 |  | 第3編1-6-9 | 46
| 3-16-8透水性舗装工 |  | 第3編1-6-10 | 47
| 3-16-9グースアスファルト舗装工 |  | 第3編1-6-11 | 48
| 3-16-10コンクリート舗装工 |  | 第3編1-6-12 | 49
| 3-16-11薄層カラー舗装工 |  | 第3編1-6-13 | 52
| 3-16-12ブロック舗装工 |  | 第3編1-6-14 | 53
第4章 堰
第3節 工場製作工 | 4-3-3刃口金物製作工 |  | 第3編1-12-1 | 62
| 4-3-4桁製作工 |  | 第3編1-12-3 | 63
| 4-3-5検査路製作工 |  | 第3編1-12-4 | 66
| 4-3-6鋼製伸縮継手製作工 |  | 第3編1-12-5 | 66
| 5-3-7落橋防止装置製作工 |  | 第3編1-12-6 | 66
| 4-3-8鋼製排水管製作工 |  | 第3編1-12-10 | 67
| 4-3-9プレビーム用桁製作工 |  | 第3編1-12-9 | 66
| 4-3-10橋梁用防護柵製作工 |  | 第3編1-12-7 | 66
| 4-3-12アンカーフレーム桁製作工 |  | 第3編1-12-8 | 66
| 4-3-13仮設材製作工 |  | 第3編1-12-1 | 62
| 4-3-14工場塗装工 |  | 第3編1-12-11 | 67
第4節 可動堰本体工 | 4-4-3既製杭工 |  | 第3編1-4-4 | 41
| 4-4-4場所打杭工 |  | 第3編1-4-5 | 41
| 4-4-5オープンケーソン基礎工 |  | 第3編1-4-7 | 42
| 4-4-6ニューマチックケーソン基礎工 |  | 第3編1-4-8 | 42
| 4-4-7矢板工 |  | 第3編1-3-4 | 32
| 4-4-8床版工 |  | 第6編3-4-7 | 102
| 4-4-9堰柱工 |  | 第6編3-4-8 | 102
| 4-4-10問柱工 |  | 第6編3-4-9 | 102
| 4-4-11ゲート操作台工 |  | 第6編3-4-10 | 102
| 4-4-12水叩工 |  | 第6編2-3-8 | 101
| 4-4-13閘門工 |  |  | 102
| 4-4-14土砂吐工 |  |  | 102
| 4-4-15取付擁壁工 |  | 第3編1-15-1 | 71
第5節 固定堰本体工 | 4-5-3既製杭工 |  | 第3編1-4-4 | 40
| 4-5-4場所打杭工 |  | 第3編1-4-4 | 41
| 4-5-5オープンケーソン基礎工 |  | 第3編1-4-7 | 42
| 4-5-6ニューマチックケーソン基礎工 |  | 第3編1-4-8 | 42
| 4-5-7矢板工 |  | 第3編1-3-4 | 32
| 4-5-8堰本体工 4-5-9水叩工 4-5-10土砂吐工 |  |  | 102
| 4-5-11取付擁壁工 |  | 第3編1-15-1 | 71
第6節 魚道工 | 4-6-3魚道本体工 |  |  | 103
第7節 管理橋下部工 | 4-7-2管理橋橋台工 |  |  | 103
第8節 鋼管理橋上部工 | 4-8-4架設工（クレーン架設） |  | 第3編1-13-3 | 68
| 4-8-5架設工 |  | 第3編1-13-4 | 68
（ケーブルクレーン架設）
| 4-8-6架設工 |  | 第3編1-13-5 | 68
（ケーブルエレクション架設）
| 4-8-7架設工（架設桁架設） |  | 第3編1-13-6 | 68
| 4-8-8架設工（送出し架設） |  | 第3編1-13-7 | 68
| 4-8-9架設工 |  | 第3編1-13-8 | 68
（トラベラークレーン架設）
| 4-8-10支承工 |  | 第8編4-4-10 | 118
第9節 橋梁現場塗装工 | 4-9-2現場塗装工 |  | 第3編1-3-23 | 67
第10節 床版工 | 4-10-2床版工 |  | 第3編1-16-2 | 73
第11節 橋梁付属物工 | 4-11-2伸縮装置工 |  | 第3編1-3-18 | 36
（鋼管理橋） | 4-11-4地覆工 |  | 第8編4-7-5 | 119
| 4-11-5橋梁用防護柵工 |  | 第8編4-7-6 | 119
| 4-11-6橋梁用高欄工 |  | 第8編4-7-7 | 119
| 4-11-7検査路工 |  | 第8編4-7-8 | 119
第13節 コンクリート管理橋上部工（ＰＣ橋） | 4-13-2プレテンション桁製作工（購入工） |  | 第3編1-3-12 | 34
| 4-13-3ポストテンション桁製作工 |  | 第3編1-3-13 | 34
| 4-13-4プレキャストセグメント製作工（購入工） |  | 第3編1-3-13 | 35
| 4-13-5プレキャストセグメント主桁組立工 |  | 第3編1-3-14 | 35
| 4-13-6支承工 |  | 第8編4-4-10 | 118
| 4-13-7架設工 |  | 第3編1-13-3 | 68
（クレーン架設）
| 4-13-8架設工（架設桁架設） |  | 第3編1-13-6 | 68
| 4-13-9床版・横組工 |  | 第3編1-16-2 | 73
| 4-13-10落橋防止装置工 |  | 第8編4-7-3 | 119
第14節 コンクリート管理橋上部工（ＰＣホロースラブ橋） | 4-14-3支承工 |  | 第8編4-4-10 | 118
| 4-14-4落橋防止装置工 |  | 第8編4-7-3 | 119
| 4-14-5ＰＣホロースラブ製作工 |  | 第3編1-3-15 | 35
第15節 コンクリート管理橋上部工（ＰＣ箱桁橋） | 4-15-3支承工 |  | 第8編4-4-10 | 118
| 4-15-4ＰＣ箱桁製作工 |  | 第3編1-3-16 | 35
| 4-15-5落橋防止装置工 |  | 第8編4-7-3 | 119
第16節 橋梁付属物工（コンクリート管理橋） | 4-16-2伸縮装置工 |  | 第3編1-3-18 | 36
| 4-16-4地覆工 |  | 第8編4-7-5 | 119
| 4-16-5橋梁用防護柵工 |  | 第8編4-7-6 | 119
| 4-16-6橋梁用高欄工 |  | 第8編4-7-7 | 119
| 4-16-7検査路工 |  | 第8編4-7-8 | 119
第18節 付属物設置工 | 4-18-3防止柵工 |  | 第3編1-3-7 | 32
| 4-18-7階段工 |  | 第6編2-6-7 | 102
第5章 排水機場工
第3節 機場本体工 | 5-3-3既製杭工 |  | 第3編1-4-4 | 41
| 5-3-4場所打杭工 |  | 第3編1-4-5 | 41
| 5-3-5矢板工 |  | 第3編1-3-4 | 32
| 5-3-6本体工 |  |  | 104
| 5-3-7燃料貯油槽工 |  |  | 104
第4節 沈砂池工 | 5-4-3既製杭工 |  | 第3編1-4-4 | 41
| 5-4-4場所打杭工 |  | 第3編1-4-5 | 41
| 5-4-5矢板工 |  | 第3編1-3-4 | 32
| 5-4-6現場打擁壁工 |  | 第3編1-15-1 | 71
| 5-4-7コンクリート床版工 |  |  | 104
| 5-4-8ブロック床版工 |  | 第6編1-7-3 | 100
| 5-4-9現場打水路工 |  | 第3編1-3-21 | 38
第5節 吐出水槽工 | 5-5-3既製杭工 |  | 第3編1-4-4 | 41
| 5-5-4場所打杭工 |  | 第3編1-4-5 | 41
| 5-5-5矢板工 |  | 第3編1-3-4 | 32
| 5-5-6本体工 |  | 第6編5-3-6 | 104
第6章 床止め・床固め
第3節 床止め工 | 6-3-4既製杭工 |  | 第3編1-4-4 | 41
| 6-3-5矢板工 |  | 第3編1-3-4 | 32
| 6-3-6本体工 | 床固め本体工 |  | 105
|  | 植石張り | 第3編1-5-5 | 43
|  | 根固めブロック | 第6編1-7-3 | 100
| 6-3-7取付擁壁工 |  | 第3編1-15-1 | 71
| 6-3-8水叩工 | 水叩工 | 第6編2-3-8 | 101
|  | 石張り | 第3編1-3-19 | 37
|  | 根固めブロック | 第6編1-7-3 | 100
第4節 床固め工 | 6-4-4本堤工 |  | 第6編6-3-6 | 105
| 6-4-5垂直壁工 |  | 第6編6-3-6 | 105
| 6-4-6側壁工 |  |  | 105
| 6-4-7水叩工 |  | 第6編2-3-8 | 101
第5節 山留擁壁工 | 6-5-3コンクリート擁壁工 |  | 第3編1-15-1 | 71
| 6-5-4ブロック積み擁壁工 |  | 第3編1-5-3 | 43
| 6-5-5石積み擁壁工 |  | 第3編1-5-5 | 43
| 6-5-6山留擁壁基礎工 |  | 第3編1-4-3 | 40
h
ｗ
1
Ｎ
L1
ｗ1
L2
ｔ
L2
L1
w
ｔ5
ｔ4
ｔ3
ｔ2
ｗ3
ｗ1
ｔ1
ｈ1
ｔ6
ｔ7
ｔ8
ｗ2
ｔ5
ｔ
ｔ
h
ｔ
ｗ
ｗ
ｗ
L
ｈ
ｗ
L
ｗ3
ｗ2
ｗ1
Ｌ2
ℓ2
ℓ1
Ｌ1
L
t
ｗ1
L
ｗ2

## 7編
「出来形管理基準及び規格値」で使用されている図一覧
農林土木工事
【第7編 地すべり編】
章、節 | 条 | 枝番（工種） | 準用する | 頁
出来形管理基準
第1章 地すべり防止工
第3節 法面工 | 1-3-2植生工 |  | 第3編1-14-2 | 69
| 1-3-3吹付工 |  | 第3編1-14-3 | 70
| 1-3-4法枠工 |  | 第3編1-14-4 | 70
| 1-3-5かご工 | じゃかご | 第6編1-5-13 | 99
|  | ふとんかご | 第6編1-5-13 | 99
| 1-3-6アンカー工（プレキャストコンクリート板） |  | 第3編1-14-6 | 71
| 1-3-6抑止アンカー工 |  | 第3編1-14-6 | 71
第4節 擁壁工 | 1-4-3既製杭工 |  | 第3編1-4-4 | 41
| 1-4-4現場打擁壁工 |  | 第3編1-15-1 | 71
| 1-4-5プレキャスト擁壁工 |  | 第3編1-15-2 | 71
| 1-4-6補強土壁工 |  | 第3編1-15-3 | 72
| 1-4-7井桁ブロック工 |  | 第3編1-15-4 | 72
| 1-4-8落石防護工 |  | 第8編1-10-4、1-10-5 | 109
| 1-4-9 土留・仮締切工 |  | 第3編1-10-5 | 58
第5節 水路工 | 1-5-3承水路・排水路工 | 現場打U型水路工 | 第3編1-3-21 | 38
| 1-5-4明暗渠工 |  |  | 106
| 1-5-5暗渠工 |  | 第3編1-3-21 | 38
| 1-5-6現場打水路工 |  | 第3編1-3-21 | 38
| 1-5-7集水枡 |  | 第3編1-3-22 | 38
第6節 地下水排除工 | 1-6-4集排水ボーリング工 |  |  | 106
| 1-6-5集水井工 |  |  | 106
第7節 地下水遮断工 | 1-7-3場所打擁壁工 |  | 第3編1-15-1 | 71
| 1-7-4固結工 |  | 第3編1-7-9 | 57
| 1-7-5矢板工 |  | 第3編1-3-4 | 32
第８節 抑止杭工 | 1-8-3既製杭工 |  | 第3編1-4-4 | 40
| 1-8-4場所打杭工 |  | 第3編1-4-5 | 41
| 1-8-5シャフト工（深礎工） |  | 第3編1-4-6 | 41
| 1-8-6合成杭 |  |  | 107
θ
ℓ

## 8編
「出来形管理基準及び規格値」で使用されている図一覧
農林土木工事
【第8編 道路編】
章、節 | 条 | 枝番（工種） | 準用する | 頁
出来形管理基準
第Ⅰ章 道路改良
第1節 適用 |  | 道路工 |  | 108
第3節 工場製作工 | 1-3-2 遮音壁支柱製作工 | 遮音壁支柱製作工 |  | 108
|  | 工場塗装工 | 第3編1-12-11 | 67
第4節 地盤改良工 | 1-4-2 路床安定処理工 |  | 第3編1-7-2 | 55
| 1-4-3置換工 |  | 第3編1-7-3 | 55
| 1-4-4サンドマット工 |  | 第3編1-7-6 | 56
| 1-4-5バーチカルドレーン工 |  | 第3編1-7-7 | 57
| 1-4-6締固め改良工 |  | 第3編1-7-8 | 57
| 1-4-7固結工 |  | 第3編1-7-9 | 57
第5節 法面工 | 1-5-2植生工 |  | 第3編1-14-2 | 69
| 1-5-3法面吹付工 |  | 第3編1-14-3 | 70
| 1-5-4法枠工 |  | 第3編1-14-4 | 70
| 1-5-6アンカー工 | アンカー工 | 第3編1-14-6 | 71
| 1-5-7かご工 | じゃかご | 第6編1-5-13 | 99
|  | ふとんかご | 第6編1-5-13 | 99
第6節 擁壁工 | 1-6-3既製杭工 |  | 第3編1-4-4 | 41
| 1-6-4現場打杭工 |  | 第3編1-4-5 | 41
| 1-6-5現場打擁壁工 |  | 第3編1-15-1 | 71
| 1-6-6プレキャスト擁壁工 |  | 第3編1-15-2 | 71
| 1-6-7補強土壁工 | 補強土（テールアルメ）壁工法 | 第3編1-15-3 | 72
|  | 多数アンカー式補強土壁工法 | 第3編1-15-3 | 72
|  | ジオテキスタイルを用いた補強土壁工法 | 第3編1-15-3 | 72
| 1-6-8井桁ブロック工 |  | 第3編1-15-4 | 72
第7節 石・ブロック積（張）工 | 1-7-3コンクリートブロック工 |  | 第3編1-5-3 | 43
| 1-7-4石積（張）工 |  | 第3編1-5-5 | 43
第8節 カルバート工 | 1-8-4既製杭工 |  | 第3編1-4-4 | 41
| 1-8-5現場打杭工 |  | 第3編1-4-5 | 41
| 1-8-6現場打函渠工 |  |  | 108
| 1-8-7プレキャストカルバート工 | プレキャストボックス工 | 第3編1-3-20 | 37
プレキャストパイプ工
第9節 排水構造物（小型水路工） | 1-9-3側溝工 | プレキャストU型側溝工、コルゲートフリューム工、L型側溝工、自由勾配側溝工 | 第3編1-3-21 | 37
| 1-9-4管渠工 |  | 第3編1-3-21 | 37
| 1-9-5集水桝・マンホール工 |  | 第3編1-3-22 | 38
| 1-9-6地下排水工 | 地下排水工 | 第3編1-3-21 | 37
（暗渠工）
| 1-9-7現場打水路工 | 現場打U型側溝工 | 第3編1-3-21 | 38
| 1-9-8排水工（小段排水・縦排水） |  | 第3編1-3-21 | 37
第10節 落石雪害防止工 | 1-10-4落石防止網工 |  |  | 109
| 1-10-5落石防護柵工 |  |  | 109
| 1-10-6防雪柵工 |  |  | 109
| 1-10-7雪崩予防柵工 |  |  | 110
第11節 遮音壁工 | 1-11-4遮音壁基礎工 |  |  | 110
| 1-11-5遮音壁本体工 |  |  | 110
第2 章 舗装
第3節 地盤改良工 | 2-3-2路床安定処理工 |  | 第3編1-7-2 | 55
| 2-3-3置換工 |  | 第3編1-7-3 | 55
第4節 舗装工 | 2-4-5アスファルト舗装工 |  | 第3編1-6-7 | 47
| 2-4-6半たわみ性舗装工 |  | 第3編1-6-8 | 47
| 2-4-7排水性舗装工 |  | 第3編1-6-9 | 47
| 2-4-8透水性舗装工 |  | 第3編1-6-10 | 47
| 2-4-9グースアスファルト舗装工 |  | 第3編1-6-11 | 48
| 2-4-10コンクリート舗装工 |  | 第3編1-6-12 | 49
| 2-4-11薄層カラー舗装工 |  | 第3編1-6-13 | 53
| 2-4-12ブロック舗装工 |  | 第3編1-6-14 | 53
| 2-4歩道路盤工・取合舗装路盤工・路肩舗装路盤工 |  |  | 111
| 2-4歩道舗装工・取合舗装工・ |  |  | 111
路肩舗装工・表層工
第5節 排水構造物工（路面排水工） | 2-5-3側溝工 |  | 第3編1-3-21 | 37
| 2-5-4管渠工 |  | 第3編1-3-21 | 37
| 2-5-5集水桝（街渠桝）・マンホール工 |  | 第3編1-3-22 | 38
| 2-5-6地下排水工 |  | 第3編1-3-21 | 37
| 2-5-7場所打水路工 |  | 第3編1-3-21 | 38
| 2-5-8排水工（小段排水路・縦排水） |  | 第3編1-3-21 | 37
| 2-5-9排水性舗装用路肩排水工 |  |  | 112
第6節 縁石工 | 2-6-3縁石工 |  | 第3編1-3-5 | 32
第7節 踏掛版工 | 2-7-4踏掛版工 | コンクリート工 |  | 112
|  | ラバーシュー |  | 112
|  | アンカーボルト |  | 112
第8節 防護柵工 | 2-8-3路側防護柵工 |  | 第3編1-3-8 | 32
| 2-8-4防止柵工 |  | 第3編1-3-7 | 32
| 2-8-6車止めポスト工 |  | 第3編1-3-7 | 32
第9節 標識工 | 2-9-3小型標識 |  | 第3編1-3-6 | 32
| 2-9-4大型標識 | 標識基礎工 |  | 112
|  | 標識柱工 |  | 112
第10節 区画線工 | 2-10-2区画線工 |  | 第3編1-3-9 | 33
第11節 道路付属施設工 | 2-11-4道路付属物工 | 視線誘導標 距離標 | 第3編1-3-10 | 33
第12節 橋梁付属施設工 | 2-12-2伸縮装置工 |  | 第3編1-3-18 | 36
第3章 橋梁下部工
第3節 工場製作工 | 3-3-2刃口金物製作工 |  | 第3編1-12-1 | 62
| 3-3-3鋼製橋脚製作工 | 部材 | 脚柱とベスプレートの鉛直度 δ（㎜） | 113
ベースプレート
|  | 仮組立時 | 柱の中柱の中心間隔、 対角長Ｌ（ｍ）
はりのキャンバー及び柱の曲り δ（㎜）
柱の鉛直度 δ（㎜）
| 3-3-4アンカーフレーム製作工 |  | 第3編1-12-8 | 66
| 3-3-5工場塗装工 |  | 第3編1-12-11 | 67
第4節 橋台工 | 3-4-3既製杭工 |  | 第3編1-4-4 | 40
| 3-4-4場所打杭工 |  | 第3編1-4-5 | 41
| 3-4-5深礎工 |  | 第3編1-4-6 | 41
| 3-4-6オープンケーソン基礎工 |  | 第3編1-4-7 | 42
| 3-4-7ニューマチックケーソン基礎工 |  | 第3編1-4-8 | 42
| 3-4-8橋台躯体工 |  |  | 114
第5節 RC橋脚工 | 3-5-3既製杭工 |  | 第3編1-4-4 | 40
| 3-5-4場所打杭工 |  | 第3編1-4-5 | 41
| 3-5-5深礎工 |  | 第3編1-4-6 | 41
| 3-5-6オープンケーソン基礎工 |  | 第3編1-4-7 | 42
| 3-5-7ニューマチックケーソン基礎工 |  | 第3編1-4-8 | 42
| 3-5-8鋼管矢板基礎工 |  | 第3編1-4-9 | 42
| 3-5-9橋脚躯体工 | 張出式 重力式 半重力式 |  | 115
|  | ラーメン式 |  | 116
第6節 鋼製橋脚工 | 3-6-3既製杭工 |  | 第3編1-4-4 | 40
| 3-6-4場所打杭工 |  | 第3編1-4-5 | 41
| 3-6-5深礎工 |  | 第3編1-4-6 | 41
| 3-6-6オープンケーソン基礎工 |  | 第3編1-4-7 | 42
| 3-6-7ニューマチックケーソン基礎工 |  | 第3編1-4-8 | 42
| 3-6-8鋼管矢板基礎工 |  | 第3編1-4-9 | 42
| 3-6-9橋脚フーチング | Ⅰ型・Ｔ型 |  | 116
| 工 | 門型 |  | 117
| 3-6-10橋脚架設工 | Ⅰ型・Ｔ型 |  | 117
|  | 門型 |  | 117
| 3-6-11現場継手工 | 現場継手工 |  | 117
| 3-6-12現場塗装工 |  | 第3編1-3-23 | 39
第7節 護岸基礎工 | 3-7-3基礎工 |  | 第3編1-4-3 | 40
| 3-7-4矢板工 |  | 第3編1-3-4 | 32
第8節 矢板護岸工 | 3-8-3笠コンクリート工 |  | 第3編1-4-3 | 40
| 3-8-4矢板工 |  | 第3編1-3-4 | 32
第9節 法覆護岸工 | 3-9-2コンクリートブロック工 |  | 第3編1-5-3 | 43
| 3-9-3護岸付属物工 |  | 第6編1-5-4 | 99
| 3-9-4緑化ブロック工 |  | 第3編1-5-4 | 43
| 3-9-5環境護岸ブロック工 |  | 第3編1-5-3 | 43
| 3-9-6石積（張）工 |  | 第3編1-5-5 | 43
| 3-9-7法枠工 |  | 第3編1-14-4 | 70
| 3-9-8多自然護岸工 | 巨石張り・巨石積み | 第3編1-3-19 | 37
|  | かごマット | 第3編1-3-19 | 37
| 3-9-9吹付工 |  | 第3編1-14-3 | 70
| 3-9-10植生工 |  | 第3編1-14-2 | 69
| 3-9-11覆土工 |  | 第1編2-3-5 | 30
| 3-9-12羽口工 | じゃかご | 第6編1-5-13 | 99
|  | ふとんかご | 第6編1-5-13 | 99
|  | かご枠 | 第6編1-5-13 | 99
|  | 連節ブロック張り | 第3編1-5-3 | 44
第10節 擁壁護岸工 | 3-10-3場所打擁壁工 |  | 第3編1-15-1 | 71
| 3-10-4プレキャスト擁壁工 |  | 第3編1-15-2 | 71
第4章 鋼橋上部
第3節 工場製作工 | 4-3-3桁製作工 |  | 第3編1-12-3 | 63
| 4-3-4検査路製作工 |  | 第3編1-12-4 | 66
| 4-3-5鋼製伸縮継手製作工 |  | 第3編1-12-5 | 66
| 4-3-6落橋防止装置製作工 |  | 第3編1-12-6 | 66
| 4-3-7鋼製排水管製作工 |  | 第3編1-12-10 | 67
| 4-3-8橋梁用防護柵製作工 |  | 第3編1-12-7 | 66
| 4-3-9橋梁用高欄製作工 |  |  | 118
| 4-3-11アンカーフレーム製作工 |  | 第3編1-12-8 | 66
| 4-3-12工場塗装工 |  | 第3編1-12-11 | 67
第4節 鋼橋架設工 | 4-4-4架設工（クレーン架設） |  | 第3編1-13-3 | 68
| 4-4-5架設工（ケーブルクレーン架設） |  | 第3編1-13-4 | 68
| 4-4-6架設工（ケーブルエレクション架設） |  | 第3編1-13-5 | 68
| 4-4-7架設工（架設桁架設） |  | 第3編1-13-6 | 68
| 4-4-8架設工（送出し架設） |  | 第3編1-13-7 | 68
| 4-4-9架設工（トラベラークレーン架設） |  | 第3編1-13-8 | 68
| 4-4-10支承工 |  |  | 118
第5節 橋梁現場塗装工 | 4-5-3現場塗装工 |  | 第3編1-3-23 | 39
第6節 床版工 | 4-6-2床版工 | 床版・横組工 | 第3編1-16-2 | 73
第７節 橋梁付属物工 | 4-7-2伸縮装置工 |  | 第3編1-3-18 | 36
| 4-7-3落橋防止装置工 |  |  | 119
| 4-7-5地覆工 |  |  | 119
| 4-7-6橋梁用防護柵工 4-7-7橋梁用高欄工 |  |  | 119
| 4-7-8検査路工 |  |  | 119
第5章 コンクリート橋上部
第３節 工場製作工 | 5-3-2プレビーム用桁製作工 |  | 第3編1-12-9 | 66
| 5-3-3橋梁用防護柵製作工 |  | 第3編1-12-7 | 66
| 5-3-4鋼製伸縮継手製作工 |  | 第3編1-12-5 | 66
| 5-3-5検査路製作工 |  | 第3編1-12-4 | 66
| 5-3-6工場塗装工 |  | 第3編1-12-11 | 67
第４節 ＰＣ橋工 | 5-4-2プレテンション桁製作工（購入工） | けた橋 | 第3編1-3-12 | 34
|  | スラブ橋 | 第3編1-3-12 | 34
| 5-4-3ポストテンション桁製作工 |  | 第3編1-3-13 | 34
| 5-4-4プレキャストセグメント製作工（購入工） |  | 第3編1-3-12 | 34
| 5-4-5プレキャストセグメント主桁組立工 |  | 第3編1-3-14 | 35
| 5-4-6支承工 |  | 第8編4-4-10 | 118
| 5-4-7架設工（クレーン架設） |  | 第3編1-13-3 | 68
| 5-4-8架設工（架設桁架設） |  | 第3編1-13-6 | 68
| 5-4-9床版・横組工 |  | 第3編1-16-2 | 73
| 5-4-10落橋防止装置工 |  | 第8編4-7-3 | 119
第５節 プレビーム桁橋工 | 5-5-2プレビーム桁製作工（現場） |  |  | 119
| 5-5-3支承工 |  | 第8編4-4-10 | 118
| 5-5-4架設工（クレーン架設） |  | 第3編1-13-3 | 68
| 5-5-5架設工（架設桁架設） |  | 第3編1-13-6 | 68
| 5-5-6床版・横組工 |  | 第3編1-16-2 | 73
| 5-5-9落橋防止装置工 |  | 第8編4-7-3 | 119
第６節 PCホロースラブ橋工 | 5-6-3支承工 |  | 第8編4-4-10 | 118
| 5-6-4ＰＣホロースラブ製作工 |  | 第3編1-3-15 | 35
| 5-6-5落橋防止装置工 |  | 第8編4-7-3 | 119
第７節 RCホロースラブ橋工 | 5-7-3支承工 |  | 第8編4-4-10 | 118
| 5-7-4RC場所打ホロースラブ製作工 |  | 第3編1-3-15 | 35
| 5-7-5落橋防止装置工 |  | 第8編4-7-3 | 119
第8節 ＰＣ版桁橋工 | 5-8-2ＰC版桁製作工 |  | 第3編1-3-16 | 35
第9節 ＰＣ箱桁橋工 | 5-9-3支承工 |  | 第8編4-4-10 | 118
| 5-9-4ＰC箱桁製作工 |  | 第3編1-3-16 | 35
| 5-7-5落橋防止装置工 |  | 第8編4-7-3 | 119
第10節 ＰＣ片持箱桁橋工 | 5-10-2ＰC片持箱桁製作工 |  | 第3編1-3-16 | 35
| 5-10-3支承工 |  | 第8編4-4-10 | 118
| 5-10-4架設工（片持架設） |  | 第3編1-13 | 68
第11節 ＰＣ押出し箱桁橋工 | 5-11-2PC押出し箱桁製作工 |  | 第3編1-3-16 | 35
| 5-11-3架設工（押出し架設） |  | 第3編1-13 | 68
第12節 橋梁付属物工 | 5-12-2伸縮装置工 |  | 第3編1-3-18 | 36
| 5-12-4地覆工 |  | 第8編4-7-5 | 119
| 5-12-5橋梁用防護柵工 |  | 第8編4-7-6 | 119
| 5-12-6橋梁用高欄工 |  | 第8編4-7-7 | 119
林道工関係 |  | 林道工 土工 |  | 120
|  | 路盤工（砂利） |  | 120
|  | コンクリート路面工 |  | 120
|  | 林道擁壁工（現場打擁壁工） | 第3編1-15-1 | 72
|  | 林道擁壁工 | 第3編1-5-3 | 43
（コンクリートブロック積）
|  | 林道擁壁工 | 第3編1-15-2 | 71
（プレキャスト擁壁工）
|  | 林道擁壁工（補強土壁工） | 第3編1-15-3 | 71
|  | 路側防護柵工 | 第3編1-3-8 | 33
ｗ1
ｗ2
ＣＬ
Ｗ
L
h
ｄ
ｗ1
h
ｗ2
a
ｃ
ｂ
L
W1
W2
ｈ
W2
橋脚
ｗ
δ
ベースプレート
ｄ
Ｌ
Ｌ
Ｌ
Ｌ
Ｌ
Ｌ
側面図
δ
δ
δ
δ
正面図
側面図
正面図

## 9編
「出来形管理基準及び規格値」で使用されている図一覧
農林土木工事
【第９編 公園編】
章、節 | 条 | 枝番（工種） | 準用する | 頁
出来形管理基準
第1章 基盤整備
第３節 敷地造成工 | 1-3-2表土保全工 | 表土掘削 |  | 121
| 1-3-4掘削工 |  | 第1編2-3-2 | 29
| 1-3-5盛土工 |  | 第1編2-3-3 | 29
| 1-3-6路床盛土工 |  | 第1編2-4-4 | 30
| 1-3-7法面整形工 |  | 第1編2-4-5 | 31
| 1-3-9路床安定処理工 |  | 第3編1-7-2 | 55
第４節 公園土工 | 1-4-2小規模造成工 | 小規模掘削 | 第1編2-3-2 | 29
|  | 小規模敷均・締固め | 第1編2-3-3 | 29
第５節 植栽基盤工 | 1-5-3透水層工 | 開渠排水 |  | 121
|  | 暗渠排水 |  | 121
| 1-5-4土層改良工 | 普通耕 深耕 混層耕 心土破砕 |  | 121
| 1-5-5土性改良工 | 土性改良 中和剤施用 除塩 施肥 |  | 122
| 1-5-6表土盛土工 | 盛土（流用表土） 盛土（発生表土） 盛土（採取表土） 盛土（購入表土） |  | 122
| 1-5-7人工地盤工 | 押さえｺﾝｸﾘｰﾄ |  | 122
|  | 人工地盤排水層 |  | 122
|  | ﾌｨﾙﾀｰ 防根ｼｰﾄ |  | 122
|  | 立排水浸透桝 |  | 122
第６節 法面工 | 1-6-3法面ネット工 | 法面ネット |  | 123
| 1-6-4植生工 | 1.種子散布 | 第3編1-14-2 | 69
|  | 2.客土シート | 第3編1-14-2 | 69
|  | 3.植生マット | 第3編1-14-2 | 69
|  | 4.公園種子帯 | 第3編1-14-2 | 69
|  | 5.公園張芝 | 第3編1-14-2 | 69
|  | 6.公園筋芝 | 第3編1-14-2 | 69
|  | 7.公園市松芝 | 第3編1-14-2 | 69
|  | 8.人工張芝 | 第3編1-14-2 | 69
|  | 9.植生穴 | 第3編1-14-2 | 69
|  | 10.客土吹付 | 第3編1-14-2 | 69
|  | 11.植生基材吹付 | 第3編1-14-2 | 69
| 1-6-5法枠工 | 1.現場打法枠 | 第3編1-14-4 | 70
|  | 2.現場吹付法枠 | 第3編1-14-4 | 70
|  | 3.プレキャスト法枠 | 第3編1-14-4 | 70
|  | 4.金属製法枠 | 第3編1-14-4 | 70
| 1-6-6編柵工 | 編柵 |  | 123
| 1-6-7かご工 | 1.じゃかご | 第6編1-5-13 | 99
|  | 2.ふとんかご | 第6編1-5-13 | 99
第７節 軽量盛土工 | 1-7-2軽量盛土工 |  | 第1篇2-4-3 | 30
第８節 擁壁工 | 1-8-4場所打擁壁工 |  | 第3編1-15-1 | 71
| 1-8-5プレキャスト擁壁工 | 1.ﾌﾟﾚｷｬｽﾄL型擁壁 | 第3編1-15-2 | 71
|  | 2.ﾌﾟﾚｷｬｽﾄ逆T型擁壁 | 第3編1-15-2 | 71
|  | 3.側溝付ﾌﾟﾚｷｬｽﾄ擁壁 | 第3編1-15-2 | 71
| 1-8-6補強土壁工 |  | 第3編1-15-3 | 72
| 1-8-7コンクリートブロック工 |  | 第3編1-5-3 | 43
| 1-8-8石積工 | 1.崩れ積 |  | 123
|  | 2.面積 | 第3編1-5-5 | 43
|  | 3.玉石積 | 第3編1-5-5 | 43
|  | 4.小端積 | 第3編1-5-5 | 43
|  | 5.こぶだし積 | 第3編1-5-5 | 43
|  | 6.切石積 | 第3編1-5-5 | 43
|  | 7.間地石積 | 第3編1-5-5 | 43
|  | 8.雑割石積 | 第3編1-5-5 | 43
|  | 9.雑石積 | 第3編1-5-5 | 43
|  | 10.割石積 | 第3編1-5-5 | 43
|  | 11.雑割石張 | 第3編1-5-5 | 43
|  | 12.雑石張 | 第3編1-5-5 | 43
|  | 13.石積高さ調整 |  | 123
| 1-8-9土留め工 |  |  | 123
第９節 公園カルバート工 |  | 1.現場打カルバート工 | 第8編1-8-6 | 108
|  | 2.プレキャストカルバート工 | 第3編1-3-20 | 37
第2章 植栽
第３節 植栽工 | 2-3-10 樹木養生工 | 1. 防風ネット |  | 124
|  | 2.養生柵 |  | 124
| 2-3-11 樹名板工 | 埋込型樹名板 |  | 124
| 2-3-12 根囲い保護工 |  |  | 124
第3章 施設整備
第4節 雨水排水設備工 | 3-4-6側溝工 | 1. Ｌ型側溝 | 第3編1-3-21 | 37
|  | 2. 管（函）渠型側溝 | 第3編1-3-21 | 37
|  | 3. プレキャストＵ型側溝 | 第3編1-3-21 | 37
|  | 4. プレキャスト皿型側溝 | 第3編1-3-21 | 37
|  | 5. コルゲートフリューム | 第3編1-3-21 | 37
|  | 6. 自由勾配側溝 | 第3編1-3-21 | 37
|  | 7. 特殊円形側溝 | 第3編1-3-21 | 37
|  | 8.現場打Ｌ型側溝 | 第3編1-3-22 | 37
|  | 9.現場打側溝 | 第3編1-3-22 | 37
|  | 10.公園素掘側溝 | 第3編1-19-2 | 73
| 3-4-7管渠工 | 1.コルゲートパイプ | 第3編1-3-21 | 37
| 3-4-8集水桝・マンホール工 | 1.街渠桝 | 第3編1-3-22 | 38
|  | 2.集水桝 | 第3編1-3-22 | 38
|  | 3.浸透桝 | 第3編1-3-22 | 38
|  | 4.プレキャスト街渠桝 | 第3編1-3-22 | 38
|  | 5. プレキャスト集水桝 | 第3編1-3-22 | 38
第4節 雨水排水設備工 | 3-4-8集水枡・マンホール工 | 6.塩化ビニル製桝 | 第3編1-3-22 | 38
|  | 7.マンホール | 第3編1-3-22 | 38
|  | 8.プレキャストマンホール | 第3編1-3-22 | 38
|  | 9.公園マンホール | 第3編1-3-22 | 38
|  | 10.浸透マンホール | 第3編1-3-22 | 38
|  | 桝高さ調整 |  | 124
マンホール高さ調整
| 3-4-9地下排水工 | 1.透水コンクリート管 | 第3編1-3-21 | 37
|  | 2.化学繊維管 | 第3編1-3-21 | 37
|  | 3.地下排水 | 第3編1-3-21 | 37
| 3-4-10公園水路工 | 現場打水路 | 第3編1-3-21 | 38
|  | プレキャスト水路 | 第3編1-3-21 | 37
第5節 汚水排水設備工 | 3-5-4管渠工 | 1.コルゲートパイプ | 第3編1-3-21 | 37
| 3-5-5汚水桝・マンホール工 | 1.汚水桝 | 第3編1-3-22 | 38
|  | 2.塩化ビニル製桝 | 第3編1-3-22 | 38
|  | 3.マンホール | 第3編1-3-22 | 38
|  | 4.公園マンホール | 第3編1-3-22 | 38
第6節 電気設備工 | 3-6-3照明設備工 | 1.ハンドホール |  | 125
|  | 2. ハンドホール高さ調整 |  | 125
|  | 3.引込柱 4.分電盤 |  | 125
|  | 5. 分電気盤高さ調整 |  | 125
|  | 6.照明灯基礎 |  | 125
| 3-6-6電線管路工 | 1.電線管 2.電線 3.埋設シート |  | 125
第７節 園路広場整備工 | 3-7-5アスファルト舗装工 | 1.下層路盤工 | 第3編1-6-7 | 46
|  | 2.上層路盤工 | 第3編1-6-7 | 46
|  | 3.基層工 | 第3編1-6-7 | 46
|  | 4.表層工 | 第3編1-6-7 | 46
| 3-7-6排水性舗装工 | 1.下層路盤工 | 第3編1-6-7 | 46
|  | 2.上層路盤工 | 第3編1-6-7 | 46
|  | 3.基層工 | 第3編1-6-7 | 46
|  | 4.表層工 | 第3編1-6-7 | 46
| 3-7-8アスファルト系舗装工 3-7-9コンクリート系舗装工 3-7-10土系舗装工 3-7-11レンガ・タイル系舗装工 3-7-12木系舗装工 3-7-13樹脂系舗装工 |  |  | 126
| 3-7-14石材系舗装工 | 1.砂利舗装 2.砕石舗装 3.平石張舗装 4.ごろた石張舗装 5.玉石張舗装 6.野面平石張舗装 7.修景割板石張舗装 8.修景切板石張舗装 9.割板石張舗装 10.小舗石張舗装 11.切板石張舗装 12.延段 |  | 126
第７節 園路広場整備工 | 3-7-14石系園路工 |  |  | 126
| 3-7-16園路縁石工 |  | 第3編1-3-5 | 32
| 3-7-17区画線工 |  | 第3編1-3-9 | 33
| 3-7-18階段工 | 1.コンクリート階段 | 第6編2-6-7 | 102
|  | 2.コンクリートブロック階段 | 第6編2-6-7 | 102
|  | 3.野面石階段 | 第6編2-6-7 | 102
|  | 4.割石階段 | 第6編2-6-7 | 102
|  | 5.切石階段 | 第6編2-6-7 | 102
|  | 6.丸太階段 | 第6編2-6-7 | 102
|  | 7.擬木階段 | 第6編2-6-7 | 102
第10節 サービス施設整備工 | 3-10-3時計台工 |  |  | 127
| 3-10-4水飲み場工・洗い場工 |  |  | 127
| 3-10-5ベンチ・テーブル工 3-10-6野外炉工 3-10-8サイン施設工 |  |  | 127
第11節 管理施設整備工 | 3-11-6柵工 |  |  | 128
| 3-11-7車止め工 |  |  | 128
第12節 建築施設組立設置工 | 3-12-3四阿工他 | 四阿基礎 |  | 128
ｈ
ℓ
Ｗ2
Ｗ1
ｈ
Ｗ1
ｈ
Ｗ2
ｔ3
ｗ1
ｔ4
ｔ1
ｈ
ｔ2
ｗ2
t5
h
W(D)
Ｈ
根入れ長

## 別表
「出来形管理基準及び規格値」で使用されている図一覧
農林土木工事
【別表】
記 号 | 名 称 | 頁
ア | 管水路（コンクリート二次製品）のジョイント間隔長 | 129
イ | 管水路（ダクタイル鋳鉄管）のジョイント間隔規格値 | 131
ウ | 管水路（強化プラスチック複合管）のジョイント間隔規格値（1） | 132
エ | 管水路（強化プラスチック複合管）のジョイント間隔規格値（2） | 133
a
c
d
b
a’
b’
c’
d’
測定箇所
標線長 h
測定長ｘ1
受け口長ℓ2
測定長ｘ2
受け口長ℓ2
管有効長L